## Sheet1
		INVERTER X1

Capacitance = 500fF
Output Fall Time = 888.6ps
Output Rise Time =838.5ps

## Sheet2
	AOI21X1

Capacitance = 500fF
	A (C=0, B=1)	B (C=0, A=1)	C (A=1, B=0)
Output Fall Time (ps)	832	827	830
Output Rise Time (ps)	847	838	828

	Static Power Dissipation

	A	B	C	Static Power (pW)	Output
	0	0	0	53.3228	1
	0	0	1	41.5181	0
	0	1	0	98.6855	1
	0	1	1	41.5181	0
	1	0	0	101.51	1
	1	0	1	41.5181	0
	1	1	0	89.6182	0
	1	1	1	27.4454	0
				61.892025

	POWER CALCULATIONS

			A=01	B=1	C=0				A=10	B=1	C=0
				C_load in pf					C_load in pf
			0.005	0.025	0.15				0.005	0.025	0.15
		0.06	0.02175	0.02243	0.02131			0.06	0.11507	0.18051	0.58664
	T in ns	0.42	0.02247	0.01918	0.01766		T in ns	0.42	0.11979	0.18309	0.58728
		1.2	0.05831	0.05116	0.03127			1.2	0.15953	0.2172	0.60639

			A=1	B=01	C=0				A=10	B=10	C=0
				C_load in pf					C_load in pf
			0.005	0.025	0.15				0.005	0.025	0.15
		0.06	0.02116	0.02084	0.02322			0.06	0.10059	0.16647	0.57425
	T in ns	0.42	0.02175	0.01836	0.01723		T in ns	0.42	0.10502	0.1686	0.5739
		1.2	0.05308	0.05005	0.02993			1.2	0.14193	0.19962	0.59092

			A=0	B=0	C=01				A=0	B=0	C=10
				C_load in pf					C_load in pf
			0.005	0.025	0.15				0.005	0.025	0.15
		0.06	0.0204	0.01772	0.01468			0.06	0.06867	0.1341	0.5419
	T in ns	0.42	0.02162	0.01861	0.01382		T in ns	0.42	0.07959	0.14132	0.54324
		1.2	0.05354	0.04652	0.02872			1.2	0.11541	0.17267	0.56141