## Sheet1
INVERTER X1
Capacitance = 500fF
Output Fall Time = 888.6ps
Output Rise Time =838.5ps

## Sheet2
AOI21X1
Capacitance = 500fF
| A (C=0, B=1) | B (C=0, A=1) | C (A=1, B=0)
Output Fall Time (ps) | 832 | 827 | 830
Output Rise Time (ps) | 847 | 838 | 828
Static Power Dissipation
| A | B | C | Static Power (pW) | Output
| 0 | 0 | 0 | 53.3228 | 1
| 0 | 0 | 1 | 41.5181 | 0
| 0 | 1 | 0 | 98.6855 | 1
| 0 | 1 | 1 | 41.5181 | 0
| 1 | 0 | 0 | 101.51 | 1
| 1 | 0 | 1 | 41.5181 | 0
| 1 | 1 | 0 | 89.6182 | 0
| 1 | 1 | 1 | 27.4454 | 0
61.892
POWER CALCULATIONS
|  |  | A=01 | B=1 | C=0 |  |  | A=10 | B=1 | C=0
|  |  |  | C_load in pf |  |  |  |  | C_load in pf
|  |  | 0.005 | 0.025 | 0.15 |  |  | 0.005 | 0.025 | 0.15
|  | 0.06 | 0.02175 | 0.02243 | 0.02131 |  | 0.06 | 0.11507 | 0.18051 | 0.58664
| T in ns | 0.42 | 0.02247 | 0.01918 | 0.01766 | T in ns | 0.42 | 0.11979 | 0.18309 | 0.58728
|  | 1.2 | 0.05831 | 0.05116 | 0.03127 |  | 1.2 | 0.15953 | 0.2172 | 0.60639
|  |  | A=1 | B=01 | C=0 |  |  | A=10 | B=10 | C=0
|  |  |  | C_load in pf |  |  |  |  | C_load in pf
|  |  | 0.005 | 0.025 | 0.15 |  |  | 0.005 | 0.025 | 0.15
|  | 0.06 | 0.02116 | 0.02084 | 0.02322 |  | 0.06 | 0.10059 | 0.16647 | 0.57425
| T in ns | 0.42 | 0.02175 | 0.01836 | 0.01723 | T in ns | 0.42 | 0.10502 | 0.1686 | 0.5739
|  | 1.2 | 0.05308 | 0.05005 | 0.02993 |  | 1.2 | 0.14193 | 0.19962 | 0.59092
|  |  | A=0 | B=0 | C=01 |  |  | A=0 | B=0 | C=10
|  |  |  | C_load in pf |  |  |  |  | C_load in pf
|  |  | 0.005 | 0.025 | 0.15 |  |  | 0.005 | 0.025 | 0.15
|  | 0.06 | 0.0204 | 0.01772 | 0.01468 |  | 0.06 | 0.06867 | 0.1341 | 0.5419
| T in ns | 0.42 | 0.02162 | 0.01861 | 0.01382 | T in ns | 0.42 | 0.07959 | 0.14132 | 0.54324
|  | 1.2 | 0.05354 | 0.04652 | 0.02872 |  | 1.2 | 0.11541 | 0.17267 | 0.56141