## Sheet1
Delay when in is 01 and out is 10 |  |  | A=0; B=0; C=01 |  |  |  |  | A=1; B=01; C=0 |  |  |  |  | A=01; B=1; C=0
|  |  | C_load in pf |  |  |  |  | C_load in pf |  |  |  |  | C_load in pf
| in ns | 0.005 | 0.025 | 0.15 |  | in ns | 0.005 | 0.025 | 0.15 |  | in ns | 0.005 | 0.025 | 0.15
| 0.06 | 0.039996 | 0.074261 | 0.27515 |  | 0.06 | 0.05516 | 0.088856 | 0.28502 |  | 0.06 | 0.06065 | 0.09432 | 0.29028
T in ns | 0.42 | 0.069245 | 0.12097 | 0.33193 |  | 0.42 | 0.09268 | 0.13751 | 0.33904 |  | 0.42 | 0.08119 | 0.12202 | 0.32301
| 1.2 | 0.10066 | 0.17504 | 0.45949 |  | 1.2 | 0.13432 | 0.19563 | 0.45951 |  | 1.2 | 0.1026 | 0.15873 | 0.39725
Delay when in is 10 and out is 01 |  |  | A=0; B=0; C=10 |  |  |  |  | A=1; B=10; C=0 |  |  |  |  | A=10; B=1; C=0
|  |  | C_load in pf |  |  |  |  | C_load in pf |  |  |  |  | C_load in pf
|  | 0.005 | 0.025 | 0.15 |  |  | 0.005 | 0.025 | 0.15 |  |  | 0.005 | 0.025 | 0.15
| 0.06 | 0.034646 | 0.059456 | 0.20939 |  | 0.06 | 0.05107 | 0.084303 | 0.28378 |  | 0.06 | 0.06042 | 0.09325 | 0.29322
T in ns | 0.42 | 0.0652 | 0.11105 | 0.27995 | T in ns | 0.42 | 0.07475 | 0.11985 | 0.32825 | T in ns | 0.42 | 0.0909 | 0.01324 | 0.3377
| 1.2 | 0.09615 | 0.1665 | 0.4164 |  | 1.2 | 0.10075 | 0.16715 | 0.42245 |  | 1.2 | 0.13605 | 0.19245 | 0.4355
aoi_M_delay with c1 as 2pF and TRISE as 0.06ns
in is 01
in is 10
Static power in nW
Input=0
Input=1
Power in uW for in=01 and out=10
C_load in pf
|  | 0.005 | 0.025 | 0.15
0.06
T in ns | 0.42
1.2
Power in uW for in=10 and out=01
C_load in pf
|  | 0.005 | 0.025 | 0.15
0.06
T in ns | 0.42
1.2