## Sheet1
Delay when in is 01 and out is 10
C_load in pf
| in ns | 0.005 | 0.025 | 0.15
| 0.06 | 0.02447 | 0.03498 | 0.09134
T in ns | 0.42 | 0.03329 | 0.05493 | 0.14268
| 1.2 | 0.02782 | 0.06084 | 0.19017
Delay when in is 10 and out is 01
C_load in pf
|  | 0.005 | 0.025 | 0.15
| 0.06 | 0.02715 | 0.03695 | 0.09389
T in ns | 0.42 | 0.0603 | 0.08165 | 0.16785
| 1.2 | 0.1071 | 0.1405 | 0.2682
invx4_delay with c1 as 2pF and TRISE as 0.06ns
in is 01 | 0.90466
in is 10 | 0.91496
Static power in nW
Input=0 | 0.13135
Input=1 | 0.073848
Power in pJ for in=01 and out=10
C_load in pf
|  | 0.005 | 0.025 | 0.15
| 0.06 | 0.037549 | 0.040261 | 0.046357
T in ns | 0.42 | 0.07206 | 0.063555 | 0.038122
| 1.2 | 0.17049 | 0.16003 | 0.12028
Power in pJ for in=10 and out=01
C_load in pf
|  | 0.005 | 0.025 | 0.15
| 0.06 | 0.10582 | 0.17145 | 0.58258
T in ns | 0.42 | 0.14572 | 0.2049 | 0.59717
| 1.2 | 0.25116 | 0.30533 | 0.67557